## Title Page
SG2300X
Critical Schematic Review Checklist
July 2022

## Revision History
Document Information
Revision Number | 1.0
Revision History
Revision No. | Details of Change
1.0 | Drif Version

## Schematic Review Checklist
Legend - Mandatory(M) / Recommended (R) / As needed per Customer Design (D)
| Category | Description | Reference Documents | Comments
M | Pin 定义 | 确认原理封装所有的pin定义与SG2300X最新spec保持一致。 | Ball Map
M | 电源电压 | 确认所有的供电电压pin都接到了正确的电压源。 确认所有的电压域电压值都在SPEC 要求范围内。(5% or 10%) 如特定设计中遇到Spec 以及Design Guide 没有明确定义的电压时，可以直接联系Sophgo 来做细节技术支持。 针对核心供电部分未采用Sophgo 建议设计时，Sophgo 不提供支持。 | Device Specification Design Guide
M | 电源电流 | 确保所有供电部分供电电流有充足余量，至少保留10-20% Buffer. 针对供电部分要确保其电源器件的散热要求。 设计中遇到spec 以及Design Guide 没有明确定义的电流要求时，可以直接联系Sophgo 提供详细技术支持。 针对核心供电部分未采用Sophgo 建议设计时，Sophgo 不提供支持。 | Device Specification
M | 电源GND | 确保所有的VSS /GND都连接到Ground. | Ball Map / Reference Schematics
M | 电源滤波 | 确保所有的电压域上都有合适的电源Bypass cap 设计。 重要的核心供电部分(VDD_TPU, VDDC, DDR_VDDQ, DDR_VDDQLP)需要完全follow 参考设计来进行电源滤波设计。不能随意删减Bypass Cap | Reference Schematics / Device Specification
M | 电源供电时序 | SG2300X 有严格的电源上电时序要求，请完全按照SPEC & Design Guide 要求来进行设计。 建议采用MCU来进行上电时序控制管理，完成MCU FW设计后，需实际采用示波器测量上电时序来确定设计满足要求。 | Device Specification Design Guide
M | 系统复位 | SG2300X 系统复位信号电平为1.8V，该信号与系统上电时序以及P-RST有严苛的时序要求，要求其与上电时序控制同时由1颗MCU来进行管理，并且来自于host的P-RST 需要引入到MCU(需要电阻分压网络做电平匹配）。便于调节时序。 | Device Specification Design Guide
M | 时钟 | SG2300X 自身需要如下时钟配置 3组25MHz 时钟源，20ppm，三组时钟之间无同步要求，可采用OSC有源时钟来进行独立提供，不能采用1驱3的方式进行设计，幅度为1.8V，（时钟选择config pin需要选择为OSC时钟源，请follow design guide 进行设定） SG2300X 包含两组PCIE X8 phy,所以需要两组100MHz 差分时钟输入，可通过host 100MHz ref 时钟+Clock Buffer 来实现，或者采用100MHz 差分时钟+Clock Buffer 来实现，具体实现方式可根据SG2300X工作模式来进行调整。 | Device Specification Design Guide
M | 启动模式 | SG2300X 有多种启动模式配置，请参考SPEC 以及Design guide 根据具体实际应用来进行配置，所有的config pin 必须外部4.7~10K 电阻pull-up 或者pull-down来进行配置，不能floating，Config Pin 电平为1.8V IO. | Device Specification Design Guide
M | UART | Uart 0 为SG2300X 调试用串口，UART_RX 需外加4.7K pull-up 电阻到1.8V UART 0，1，2 电平均为1.8V，如需跟外部3.3V，5V等其他电平对接，必须增加level shifter 电路设计 | Device Specification
M | SPI Flash | SG2300X SPI 总线电平为1.8V，采用的也是低压SPI Flash 器件，GD25LQ128DSIG是经过Sophgo 验证过的。 | Device Specification / Firmware User Manual
M | Ethernet | SG2300X RGMII 接口为1.8V 电平，如需使用，请选择支持1.8V IO的Phy IC 来进行搭配组合使用 | Device Specification | Recommend RTL8211FD(I)
M | PCIe Interface | SG2300X 包含两个PCIe Gen3 8G x8的phy，phy0和phy1 Phy0仅工作在EP Mode, Phy1可以工作在EP或者RC Mode Phy0 + Phy1 综合可以有 如下几种工作模式 EP+EP mode，最大16lane， EP+RC mode，EP最大8lane，RC最大8lane。 SG2300X工作在SOC Mode情况下，phy1可以独立工作在RC mode 用来外扩PCIe device。在SOC工作模式下，phy0 P-RST 需要4.7~10K 电阻pull-up到3.3V。 Phy0,Phy1 均支持逆序。 在设备会连接到外部host情况下, Phy0,Phy1 100MHz Reference Clock 时钟源必须选择来外部host的100MHz 参考时钟，而不能采用本地100MHz OSC时钟源。一些外部时钟会带有SSC功能。 设计使用PCIe 总线时 TX lanes 必须设计加入0.22uF AC 耦合电容。 SG2300X PCIe工作在EP+RC 模式下，GPIO16为 phy1和外设提供P-rst, GPIO16为1.8V IO，phy1 与外设P-rst 为3.3V IO，这中间需要增加level shifter 电路来实现电平匹配。 如遇到其他特殊PCIe应用场景，可联系Sophgo 做详细技术支持。 | Device Specification Design Guide
D | GPIO | SG2300X GPIO 均为1.8V 电平，设计中在与外设，或者config pull-up/down 时需要注意注意电平匹配。 | Device Specification / Design Guide
D | JTAG | SG2300X 包含有两组Jtag interface 用作芯片级调试debug使用， JTAG0 用作内部A53处理器ebug JTAG1_2用作内部ARM9 以及Risc 处理器Debug使用， JTAG 电平为1.8V 确保连接外部调试器支持该电平。 JTAG外部电路设计参靠Reference Schematic. | Device Specification Reference Schematic Design Guide
D | I2C | I2C 总线bus 电平为1.8V，需要外部4.7K pull-up 到1.8V，与其他device连接需注意考虑是否需要增加level shifter. | Device Specification
M | DDR | SG2300X 内嵌4x32 LPDDR4x controller,支持LPDDR4X 颗粒，最高速率为4266Mbps，其电路须完全follow 参考设计来进行，包括DDR 型号，外部bypass 电容配置，以及config电阻阻值等。 | Device Specification Reference Schematic Design Guide
D
D
R
R
R